## CO2 emission factor
Category # | Fuel | Type | CO2 emission factor
|  |  | Original | NT2030 | NT2035 | NT2040 | NT2050
kg / Net GJ
1 | Nuclear | - | 0 | 0 | 0 | 0 | 0
2 | Hard coal | old 1 | 94 | 94 | 94 | 94 | 94
3 | Hard coal | old 2 | 94 | 94 | 94 | 94 | 94
4 | Hard coal | new | 94 | 94 | 94 | 94 | 94
5 | Hard coal | CCS | 9.4 | 9.4 | 9.4 | 9.4 | 9.4
6 | Lignite | old 1 | 101 | 101 | 101 | 101 | 101
7 | Lignite | old 2 | 101 | 101 | 101 | 101 | 101
8 | Lignite | new | 101 | 101 | 101 | 101 | 101
9 | Lignite | CCS | 10.1 | 10.1 | 10.1 | 10.1 | 10.1
10 | Gas | conventional old 1 | 57 | 52.44 | 48.45 | 41.04 | 15.39
11 | Gas | conventional old 2 | 57 | 52.44 | 48.45 | 41.04 | 15.39
12 | Gas | CCGT old 1 | 57 | 52.44 | 48.45 | 41.04 | 15.39
13 | Gas | CCGT old 2 | 57 | 52.44 | 48.45 | 41.04 | 15.39
14 | Gas | CCGT present 1 | 57 | 52.44 | 48.45 | 41.04 | 15.39
15 | Gas | CCGT present 2 | 57 | 52.44 | 48.45 | 41.04 | 15.39
16 | Gas | CCGT new | 57 | 52.44 | 48.45 | 41.04 | 15.39
17 | Gas | CCGT CCS | 5.7 | 5.244 | 4.845 | 4.104 | 1.539
18 | Gas | OCGT old | 57 | 52.44 | 48.45 | 41.04 | 15.39
19 | Gas | OCGT new | 57 | 52.44 | 48.45 | 41.04 | 15.39
20 | Light oil | - | 78 | 78 | 78 | 78 | 78
21 | Heavy oil | old 1 | 78 | 78 | 78 | 78 | 78
22 | Heavy oil | old 2 | 78 | 78 | 78 | 78 | 78
23 | Oil shale | old | 100 | 100 | 100 | 100 | 100
24 | Oil shale | new | 100 | 100 | 100 | 100 | 100
25 | Hydrogen | Fuel cell | 0 | 0 | 0 | 0 | 0
26 | Hydrogen | CCGT | 0 | 0 | 0 | 0 | 0
27 | Hydrogen | OCGT | 0 | 0 | 0 | 0 | 0

## Gas Blend
Share of gas-fired power generation to which apply CO2 cost | Current | National Trends
|  | 2030 | 2035 | 2040 | 2050
| 98.06% | 92% | 85% | 72% | 27%